## Ala rectangular
Cálculo de la distribución de levantamiento en un ala (Método de Schrenk)
L = nW*1.5
2
y | Estación (2y/b) | (2y/b) | b | λ | n | W | L | LE
(kg/m)
0 | 0 | 0 | 10 | 1 | 4.4 | 410 | 2706 | 344.5386
0.25 | 0.05 | 0.0025 | 10 | 1 | 4.4 | 410 | 2706 | 344.1077
0.5 | 0.1 | 0.01 | 10 | 1 | 4.4 | 410 | 2706 | 342.8116
0.75 | 0.15 | 0.0225 | 10 | 1 | 4.4 | 410 | 2706 | 340.6405
1 | 0.2 | 0.04 | 10 | 1 | 4.4 | 410 | 2706 | 337.5775
1.5 | 0.3 | 0.09 | 10 | 1 | 4.4 | 410 | 2706 | 328.6689
2 | 0.4 | 0.16 | 10 | 1 | 4.4 | 410 | 2706 | 315.7749
2.5 | 0.5 | 0.25 | 10 | 1 | 4.4 | 410 | 2706 | 298.3792
3 | 0.6 | 0.36 | 10 | 1 | 4.4 | 410 | 2706 | 275.6309
3.5 | 0.7 | 0.49 | 10 | 1 | 4.4 | 410 | 2706 | 246.0498
3.75 | 0.75 | 0.5625 | 10 | 1 | 4.4 | 410 | 2706 | 227.8909
4 | 0.8 | 0.64 | 10 | 1 | 4.4 | 410 | 2706 | 206.7232
4.25 | 0.85 | 0.7225 | 10 | 1 | 4.4 | 410 | 2706 | 181.497
4.5 | 0.9 | 0.81 | 10 | 1 | 4.4 | 410 | 2706 | 150.1809
4.75 | 0.95 | 0.9025 | 10 | 1 | 4.4 | 410 | 2706 | 107.5821
5 | 1 | 1 | 10 | 1 | 4.4 | 410 | 2706 | 0
[7 empty] | Resolviendo Integral | 1348.52
Para obtener el valor de L de 1348.52 debemos hacer la integración de 0 a 5.
Si integras de 0 a 10 y de 5 a 10 te daran resultados negativos o números imaginarios.
***** | Si sacamos la integral nuevamente tenemos: 2848.06
| x = 2848.06 / 1348.52 = 2.11 | [7 empty] | m
Resolviendo tenemos que la fuerza o levantamiento resultante es igual a 1348.52,
la cual se encuentra a una distancia de 2.68 metros del empotre del ala.
***** | Para el Momento Flector tenemos: ( 1348.52 Kg * 2.11 m) = 2,848.06 kg-m
***** | Coincide el valor del momento

## ++Fuerza Cortante++
|  | Y = |  | (-0.7551 x6+9.9508 x5- 49.117 x4+110.43 x3- 117.54x2 +39.114 x+342.89
Integrando la ecuación anterior nos da el valor de la Fuerza Cortante en cualquier distancia
|  |  | V = | - 0.10787x7+1.65846x6- 9.8234x5+27.6075x4- 39.18x3 +19.557x2+342.89x+C1
|  |  | V = | - 0.10787x7+1.65846x6- 9.8234x5+27.6075x4- 39.18x3 +19.557x2+342.89x+C1
y | b | Estación (2y/b) | Fuerza Cortante
(m) | (m) |  | V (kg)
0 | 10 | 0 | -1348.52
0.25 | 10 | 0.1 | -1262.0887
0.5 | 10 | 0.2 | -1175.6397
0.75 | 10 | 0.3 | -1090.1959
1 | 10 | 0.4 | -1005.9183
1.5 | 10 | 0.5 | -840.1999
2 | 10 | 0.6 | -678.2467
2.5 | 10 | 0.7 | -523.0908
3 | 10 | 0.75 | -379.4701
3.5 | 10 | 0.8 | -250.5956
3.75 | 10 | 0.85 | -191.9925
4 | 10 | 0.9 | -137.4995
4.25 | 10 | 0.925 | -87.9057
4.5 | 10 | 0.95 | -45.2079
4.75 | 10 | 0.975 | -13.4756
5 | 10 | 1 | 0.01125
Sabiendo que en la punta del ala la Fuerza Cortante "V" y Momento Flector "M" valen "0"
La constante de integración "C1" se obtiene a partir de las condiciones de frontera, es decir para X = 5, tenemos un valor de V = 0, entonces sustituyendo valores en la ecuación para encontrar "V" tenemos que la constante es C 1= -1348.52

## ++Momento Flexionante ++
| Y = | (-0.7551 x6+9.9508 x5- 49.117 x4+110.43 x3- 117.54x2 +39.114 x+342.89
| V= | - 0.10787x7+1.65846x6- 9.8234x5+27.6075x4- 39.18x3 +19.557x2+342.89x+C1 | C1 = - 1348.52
|  | Integrando la ecuación anterior nos da el valor del Momento Flexionante en cualquier distancia | C2 = 2845.37
| M= | - 0.01348x8+0.23692x7- 1.63723x6+5.5215x5- 9.795x4 +6.519x3+171.445x2-1348.52x +C2
| Estación y | Momento Flexionante
| (m) | M (kg-m)
| 0 | 2845.37
| 0.25 | 2519.0989
| 0.5 | 2214.4727
| 0.75 | 1931.343
| 1 | 1669.4267
| 1.5 | 1208.188
| 2 | 828.9222
| 2.5 | 529.1237
| 3 | 304.2186
| 3.5 | 147.5467
| 3.75 | 92.4343
| 4 | 51.4999
| 4.25 | 23.6507
| 4.5 | 7.4669
| 4.75 | 0.79877
| 5 | 0.11375
Sabiendo que en la punta del ala la Fuerza Cortante "V" y Momento Flector "M" valen "0"
La constante de integración "C2" se obtiene a partir de las condiciones de frontera, es decir para X = 5, tenemos un valor de M = 0, entonces sustituyendo valores en la ecuación para encontrar "M" tenemos que la constante es C2 = 2845.37

## Ix
Rect. Exterior
t= 0.3175
Elemento | Base, b (cm) | Altura, h (cm) | Area (cm2) | Ix (cm4) | Espesor (t) | Q
Rectangulo 1 | 9.25 | 22.95 | 212.2875 | 9317.6964 | 0.3175 | 33.2337
Rectangulo 2 | 8.9325 | 22.315 | 199.3287 | 8271.4653 | 0.3175 | 19.7628
| Σ |  |  | 1046.2311 |  | 52.9964 |  | 9.25
Rect. Interior
I = bh3/12
22.95-0.3175-0.3175
Qx = ΣAy = ΣA1y1 + ΣA2y2
|  |  |  | 1 | A1 = 9.24*0.3175
y2
0.3175/2= 0.15875
|  |  |  | y2 = 11.1575/2= 5.57875 |  |  |  |  | 9.25-0.3175
22.315 /2 = 11.1575 |  | 22.95-0.3175-0.3175 = 22.315
11.1575+.15875 = 11.31625 = y1
2

## Ix VD
Rect. Exterior
t= 0.3175
Elemento | Base, b (cm) | Altura, h (cm) | Area (cm2) | Ix (cm4) | Espesor (t) | Q
Rectangulo 1 | 10.39 | 22.22 | 230.8658 | 9498.7502 | 0.3175 | 36.1263 |  |  | 22.22
Rectangulo 2 | 10.0725 | 21.585 | 217.4149 | 8441.3555 | 0.3175 | 18.4912
| Σ |  |  | 1057.3947 |  | 54.6175 |  | 7
Rect. Interior
I = bh3/12
22.22-0.3175-0.3175
Qx = ΣAy = ΣA1y1 + ΣA2y2
|  |  |  | 1 | A1 = 10.39*0.3175
y2
0.3175/2= 0.15875
|  |  |  | y2 = 10.7925/2= 5.39635 | [5 empty] | 10.39-0.3175
21.585 /2 = 10.7925 |  | 22.22-0.3175-0.3175 = 21.585
10.7925+.15875 = 10.95125 = y1
2

## Ix VT
Rect. Exterior
t= 0.3175
Elemento | Base, b (cm) | Altura, h (cm) | Area (cm2) | Ix (cm4) | Espesor (t) | Q
Rectangulo 1 | 6 | 12.34 | 74.04 | 939.5405 | 0.3175 | 11.4514 |  |  | 12.34
Rectangulo 2 | 5.6825 | 11.705 | 66.5137 | 759.4033 | 0.3175 | 5.4375
| Σ |  |  | 180.1372 |  | 16.8889 |  | 3.861
Rect. Interior
I = bh3/12
12.34-0.3175-0.3175
Qx = ΣAy = ΣA1y1 + ΣA2y2
|  |  |  | 1 | A1 = 3.861*0.3175
y2
0.3175/2= 0.15875
|  |  |  | y2 = 5.8525/2= 2.92625 | [5 empty] | 3.861-0.3175
11.705 /2 = 5.8525 |  | 12.34-0.3175-0.3175 = 11.705
5.8525+.15875 = 6.01125 = y1
2

## ++Deflexión de la viga++
|  | EI d4y / dx4 = Y= | -0.7551 x6+9.9508 x5- 49.117 x4+110.43 x3- 117.54x2 +39.114 x+342.89
|  | EI d3y / dx3 = V | - 0.10787x7+1.65846x6- 9.8234x5+27.6075x4- 39.18x3 +19.557x2+342.89x+C1
Integrando la ecuación anterior nos da el valor del Momento Flexionante en cualquier distancia
|  | EI d2y / dx2 (M) = | - 0.01348x8+0.23692x7- 1.63723x6+5.5215x5- 9.795x4 +6.519x3+171.445x2-1348.52x +C2
Esta ecuación hay que integrarla dos veces para obtener el valor de la deflexión de la viga.
|  | EI dy / dx (θ) = | =-0.00149x9+0.02961x8-0.23389x7+0.92025x6-1.959x5+1.62975x4+57.148x3-674.26x2+2845.37x+C3
|  | EI (y) = | = -0.000149x10+0.00329x9-0.02923x8+0.13146x7-0.3265x6+0.32595x5+14.287x4-224.75x3+1422.685x2
E | I | variable X | Deflexión
(kg/m2) | m4 | (m) | y (m)
7602817078 | 1.0462e-05 | 0 | 0
7602817078 | 1.0462e-05 | 0.25 | 0.0010744
7602817078 | 1.0462e-05 | 0.5 | 0.0041295
7602817078 | 1.0462e-05 | 0.75 | 0.0089259
7602817078 | 1.0462e-05 | 1 | 0.015241
7602817078 | 1.0462e-05 | 1.5 | 0.03162
7602817078 | 1.0462e-05 | 2 | 0.051817
7602817078 | 1.0462e-05 | 2.5 | 0.074639
7602817078 | 1.0462e-05 | 3 | 0.099141
7602817078 | 1.0462e-05 | 3.5 | 0.12462
7602817078 | 1.0462e-05 | 3.75 | 0.13756
7602817078 | 1.0462e-05 | 4 | 0.15058
7602817078 | 1.0462e-05 | 4.25 | 0.16364
7602817078 | 1.0462e-05 | 4.5 | 0.17672
7602817078 | 1.0462e-05 | 4.75 | 0.18983
7602817078 | 1.0462e-05 | 5 | 0.20294
Sabiendo que en el empotre del ala (x = 0), la Pendiente "θ" y la deflexión "y" valen "0", entonces C1 y C2 valen también 0, entonces las ecuaciones quedarián como sigue:
|  | y = | -0.00009981x10+0.00219376x9-0.0194911x8+.0876443x7-0.217665x6+0.2173x5+9.525x4-149.853x3+949.5x2+C1x+C2
EI
|  |  | m | mm | cm
|  |  | 0 | 0 | 0
|  |  | 0.0010744 | 1.0744 | 0.10744
|  |  | 0.0041295 | 4.1295 | 0.41295
|  |  | 0.0089259 | 8.9259 | 0.89259
|  |  | 0.015241 | 15.241 | 1.5241
|  |  | 0.03162 | 31.6205 | 3.162
|  |  | 0.051817 | 51.8173 | 5.1817
|  |  | 0.074639 | 74.6386 | 7.4639
|  |  | 0.099141 | 99.1409 | 9.9141
|  |  | 0.12462 | 124.6165 | 12.4617
|  |  | 0.13756 | 137.5582 | 13.7558
|  |  | 0.15058 | 150.5751 | 15.0575
|  |  | 0.16364 | 163.6365 | 16.3637
|  |  | 0.17672 | 176.723 | 17.6723
|  |  | 0.18983 | 189.8252 | 18.9825
|  |  | 0.20294 | 202.9429 | 20.2943

## Momento Flexionante VD
| Mvd = Mt*hvd2 / hvd2 + hvt2 |  |  | hvd = 22.22 cm=0.2222m
hvd = 12.34 cm=0.1234 m
Estación y | Momento Flexionante | hvd2 | hvt2 | Mvd
(m) | M (kg-m) | m2 | m2 | (kg-m)
0 | 2845.37 | 0.049373 | 0.015228 | 2174.6614
0.25 | 2519.0989 | 0.049373 | 0.015228 | 1925.2987
0.5 | 2214.4727 | 0.049373 | 0.015228 | 1692.4788
0.75 | 1931.343 | 0.049373 | 0.015228 | 1476.0882
1 | 1669.4267 | 0.049373 | 0.015228 | 1275.9106
1.5 | 1208.188 | 0.049373 | 0.015228 | 923.3948
2 | 828.9222 | 0.049373 | 0.015228 | 633.5292
2.5 | 529.1237 | 0.049373 | 0.015228 | 404.399
3 | 304.2186 | 0.049373 | 0.015228 | 232.5084
3.5 | 147.5467 | 0.049373 | 0.015228 | 112.7671
3.75 | 92.4343 | 0.049373 | 0.015228 | 70.6458
4 | 51.4999 | 0.049373 | 0.015228 | 39.3604
4.25 | 23.6507 | 0.049373 | 0.015228 | 18.0758
4.5 | 7.4669 | 0.049373 | 0.015228 | 5.7068
4.75 | 0.79877 | 0.049373 | 0.015228 | 0.61048
5 | 0.11375 | 0.049373 | 0.015228 | 0.086937

## Fuerza Cortante VD
Vvd = Vt*hvd / hvd + hvt
y | b | Estación (2y/b) | Fuerza Cortante | hvd | hvt | Vvd
(m) | (m) |  | V (kg) | m | m | (kg)
0 | 10 | 0 | -1348.52 | 0.2222 | 0.1234 | -867.0172
0.25 | 10 | 0.1 | -1262.0887 | 0.2222 | 0.1234 | -811.4471
0.5 | 10 | 0.2 | -1175.6397 | 0.2222 | 0.1234 | -755.8656
0.75 | 10 | 0.3 | -1090.1959 | 0.2222 | 0.1234 | -700.9304
1 | 10 | 0.4 | -1005.9183 | 0.2222 | 0.1234 | -646.7449
1.5 | 10 | 0.5 | -840.1999 | 0.2222 | 0.1234 | -540.198
2 | 10 | 0.6 | -678.2467 | 0.2222 | 0.1234 | -436.0718
2.5 | 10 | 0.7 | -523.0908 | 0.2222 | 0.1234 | -336.3159
3 | 10 | 0.75 | -379.4701 | 0.2222 | 0.1234 | -243.9764
3.5 | 10 | 0.8 | -250.5956 | 0.2222 | 0.1234 | -161.1179
3.75 | 10 | 0.85 | -191.9925 | 0.2222 | 0.1234 | -123.4396
4 | 10 | 0.9 | -137.4995 | 0.2222 | 0.1234 | -88.4039
4.25 | 10 | 0.925 | -87.9057 | 0.2222 | 0.1234 | -56.5181
4.5 | 10 | 0.95 | -45.2079 | 0.2222 | 0.1234 | -29.0659
4.75 | 10 | 0.975 | -13.4756 | 0.2222 | 0.1234 | -8.664
5 | 10 | 1 | 0.01125 | 0.2222 | 0.1234 | 0.0072331

## Momento Flexionante VT
Mvt = Mt*hvt2 / hvd2 + hvt2
Estación y | Momento Flexionante | hvd2 | hvt2 | Mvt
(m) | M (kg-m) | m2 | m2 | (kg-m)
0 | 2845.37 | 0.049373 | 0.015228 | 670.7086
0.25 | 2519.0989 | 0.049373 | 0.015228 | 593.8002
0.5 | 2214.4727 | 0.049373 | 0.015228 | 521.9939
0.75 | 1931.343 | 0.049373 | 0.015228 | 455.2548
1 | 1669.4267 | 0.049373 | 0.015228 | 393.5161
1.5 | 1208.188 | 0.049373 | 0.015228 | 284.7932
2 | 828.9222 | 0.049373 | 0.015228 | 195.3929
2.5 | 529.1237 | 0.049373 | 0.015228 | 124.7247
3 | 304.2186 | 0.049373 | 0.015228 | 71.7102
3.5 | 147.5467 | 0.049373 | 0.015228 | 34.7796
3.75 | 92.4343 | 0.049373 | 0.015228 | 21.7886
4 | 51.4999 | 0.049373 | 0.015228 | 12.1395
4.25 | 23.6507 | 0.049373 | 0.015228 | 5.5749
4.5 | 7.4669 | 0.049373 | 0.015228 | 1.7601
4.75 | 0.79877 | 0.049373 | 0.015228 | 0.18828
5 | 0.11375 | 0.049373 | 0.015228 | 0.026813

## Fuerza Cortante VT
Vvt = Vt*hvt / hvd + hvt
y | b | Estación (2y/b) | Fuerza Cortante | hvd | hvt | Vvt
(m) | (m) |  | V (kg) | m | m | (kg)
0 | 10 | 0 | -1348.52 | 0.2222 | 0.1234 | -481.5028
0.25 | 10 | 0.1 | -1262.0887 | 0.2222 | 0.1234 | -450.6416
0.5 | 10 | 0.2 | -1175.6397 | 0.2222 | 0.1234 | -419.7741
0.75 | 10 | 0.3 | -1090.1959 | 0.2222 | 0.1234 | -389.2656
1 | 10 | 0.4 | -1005.9183 | 0.2222 | 0.1234 | -359.1734
1.5 | 10 | 0.5 | -840.1999 | 0.2222 | 0.1234 | -300.0019
2 | 10 | 0.6 | -678.2467 | 0.2222 | 0.1234 | -242.1749
2.5 | 10 | 0.7 | -523.0908 | 0.2222 | 0.1234 | -186.7749
3 | 10 | 0.75 | -379.4701 | 0.2222 | 0.1234 | -135.4936
3.5 | 10 | 0.8 | -250.5956 | 0.2222 | 0.1234 | -89.4777
3.75 | 10 | 0.85 | -191.9925 | 0.2222 | 0.1234 | -68.5529
4 | 10 | 0.9 | -137.4995 | 0.2222 | 0.1234 | -49.0956
4.25 | 10 | 0.925 | -87.9057 | 0.2222 | 0.1234 | -31.3876
4.5 | 10 | 0.95 | -45.2079 | 0.2222 | 0.1234 | -16.1419
4.75 | 10 | 0.975 | -13.4756 | 0.2222 | 0.1234 | -4.8116
5 | 10 | 1 | 0.01125 | 0.2222 | 0.1234 | 0.0040169